## Ark1
Pnr | Desc | Ref | Qty | Price 1 | Ext price 1 | Amount 500 | Price 500 | Ext price 500
Connectors
609-4614-1-ND | CONN HDMI RECPT 19POS SMT R/A | X1 | 1 | 0.73 | 0.73 | 500 | 0.527 | 263.5
255-3214-1-ND | CONN HEADER .4MM 60 POS SMD | X2 | 1 | 4.04 | 4.04 | 500 | 2.7489 | 1374.45
609-3221-ND | CONN HEADER 20POS .100 STR TIN | X3 | 1 | 0.66 | 0.66 | 500 | 0.4126 | 206.3
A34344-25-ND | CONN HEADR BRKWAY .100 50POS STR | X4 | 1 | 2.56 | 2.56 | 500 | 1.4911 | 745.55
A19454-ND | CONN HEADER RTANG 6POS .100 TIN | X5 | 1 | 0.23 | 0.23 | 500 | 0.1243 | 62.15
ICs
296-9992-ND | IC PANELBUS DVI REC 100-HTQFP | U1 | 1 | 9 | 9 | 500 | 4.68 | 2340
296-27010-1-ND | IC REG BOOST ADJ 0.5A 10-SON | U2 | 1 | 3.5 | 3.5 | 500 | 1.5795 | 789.75
497-1242-1-ND | IC REG LDO 3.3V 0.95A SOT223 | U5 | 1 | 0.54 | 0.54 | 500 | 0.1976 | 98.8
296-31697-1-ND | IC MCU 16BIT 14TSSOP | U4 | 1 | 1.79 | 1.79 | 500 | 0.6435 | 321.75
CAT24C256WI-GT3OSCT-ND | IC EEPROM 256KBIT 400KHZ 8SOIC | U3 | 1 | 0.71 | 0.71 | 500 | 0.35536 | 177.68
Capacitors
511-1435-1-ND | CAP TANT 22UF 4V 20% 0805 | C18, C19, C20, C21 | 4 | 0.78 | 3.12 | 2000 | 0.291 | 582
311-1355-1-ND | CAP CER 10UF 10V Y5V 0805 | C16 | 1 | 0.16 | 0.16 | 500 | 0.03678 | 18.39
445-1256-1-ND | CAP CER 1000PF 50V 10% X7R 0402 | C22 | 1 | 0.1 | 0.1 | 500 | 0.0077 | 3.85
311-1360-1-ND | CAP CER 10000PF 25V 10% X7R 0603 | C3, C4, C5, C6, C7, C8, C9, C10, C11, C12, C14, C17, C25 | 13 | 0.1 | 1.3 | 6500 | 0.00648 | 42.12
311-1355-1-ND | CAP CER 10UF 10V Y5V 0805 | C16, C24 | 2 | 0.16 | 0.32 | 1000 | 0.03678 | 36.78
311-1521-1-ND | CAP CER 4.7UF 6.3V 10% X5R 0603 | C1, C2 | 2 | 0.15 | 0.3 | 1000 | 0.02899 | 28.99
445-1265-1-ND | CAP CER 0.1UF 10V 10% X5R 0402 | C13, C15, C23 | 3 | 0.041 | 0.123 | 1500 | 0.0102 | 15.3
Resistors
RMCF0402ZT0R00CT-ND | RES 0.0 OHM 1/16W JUMP 0402 | R7, R8, R11, R12, R13, R14, R15 | 7 | 0.02 | 0.14 | 3500 | 0.00384 | 13.44
P2.0JCT-ND | RES 2 OHM 1/10W 5% 0402 SMD | R1 | 1 | 0.1 | 0.1 | 500 | 0.0072 | 3.6
RMCF0402FT4K70CT-ND | RES 4.7K OHM 1/16W 1% 0402 | R5, R6, R9, R10, R16, R17, R18, R22, R23, R24 | 10 | 0.04 | 0.4 | 5000 | 0.00576 | 28.8
RMCF0402JT10R0CT-ND | RES 10 OHM 1/16W 5% 0402 | R3 | 1 | 0.02 | 0.02 | 500 | 0.00384 | 1.92
P68KJCT-ND | RES 68K OHM 1/10W 5% 0402 SMD | R2, R4 | 2 | 0.1 | 0.2 | 1000 | 0.0072 | 7.2
Transistors
BSS138CT-ND | MOSFET N-CH 50V 220MA SOT-23 | Q1 | 1 | 0.23 | 0.23 | 500 | 0.06176 | 30.88
Inductors
490-2495-1-ND | INDUCTOR 4.7UH 20% 450MA 1210 | L1 | 1 | 0.32 | 0.32 | 500 | 0.18412 | 92.06
445-1034-1-ND | INDUCTOR MULTILAYER 0.082UH 0805 | L2, L3, L4, L5 | 4 | 0.18 | 0.72 | 2000 | 0.096 | 192
Switch
CT2192MST-ND | SWITCH TAPE SEAL 2 POS SMD | S1 | 1 | 0.6 | 0.6 | 500 | 0.43302 | 216.51
Sum
LCD
889740626 | LQ043Y1DX07 | LCD1 | 1 | 20 | 20 | 500 | 20
Sum